## Feuil1
Composoants disponibles en stock | Composants manquants | Alternatives possibles
Microcontrôleur : STM32G431CBU6 | Transistor NPN MMBT2222A | RE1C002UNTCL
Régulateur 3.3V : BU33SD5WG-TR | Connecteur USB-C: USB_C_Receptacle_USB2.0
Convertisseur Buck 5V: power DC-DC_Converters Wurth 171013801 10 0,85V to 13V Step-Down | Connecteur: J (USB-C): USB_C_Receptacle_USB2.0
Protection USB : USBLC6-2SC6 | Connecteur J7 (ST-Link): Conn_ST_GDC14
Diodes Schottky : FSV340AF (x2)
resistance 1.7kΩ (x3)
resistance 49.9kΩ (x1)
Connecteur Numpad (1x08) | resistance 168kΩ (x1)
Connecteur RFID (1x08) | resistance 510Ω (x1)
Connecteur Bluetooth (1x06)
Connecteur Ecran (1x04) | Buzzer 5V
Connecteur Batterie (1x02)
Bouton Switch: Button_Switch_SMD:SW_Push_1P1T_NO_CK_KSC6xxJ (x3)
inductance 39nH: 7447860139 (x1)
capacité 100nF: 885012205086 (x8)
capacité 1uF: 885012206076 (x7)
capacité 4.7uF: 885012106012 (x1)
capacité 10uF: 885012214001 (x1)
capacité 47uF: 865060443004 (x1)
resistance 10kΩ: RC0805FR-0710KL (x7)
resistance 5.1kΩ: RC0805FR-075K1 (x2)
resistance 1kΩ: RC0805FR-071KL (x1)
Wurth 1501511 pour les LEDS
Wurth 1583001 pour les LEDS